## Sleipnir_v002
Id	Référence	Boîtier	Quantité	Désignation	Fournisseur et réf
1	JP1	SolderJumper_2P_TrianglePads_0603	1	SolderJumper_2P
2	Q1	Crystal_8Z	1	8Z_16MHz
3	C15,C17,C8,C9,C12,C13,C19,C39,C4,C44	C_0603	10	10µF
4	C7	C_0603	1	1µF/25V/X5R
5	IC7	STM32F777VI	1	STM32F777VI
6	C40,C28,C41	C_0402	3	4.7µF
7	J13	PicoBlade_53398-0571	1	I2C-3V3
8	C33,C34,C43,C38,C36,C35,C29,C27,C26,C25,C24,C22,C20,C16,C11,C5,C42,C31	C_0402	18	100nF
9	C32,C23,C21,C30	C_0402	4	1µF
10	IC6	LIS3MDL	1	LIS3MDL
11	J20	PicoBlade_53398-0571	1	UART7
12	J16	PicoBlade_53398-0571	1	I2C-5V
13	C1,C2	C_0402	2	10pF
14	J8	USB_Micro-B_Molex_105017-0001	1	USB_Micro-B
15	J4	PicoBlade_53398-0371	1	SRVa2
16	J18	MicroSD_503182-1852	1	MICRO-SD
17	LED4	KP-1608SYC	1	KP-1608SYC
18	LED3	KP-1608CGCK	1	KP-1608CGCK
19	LED2	KP-1608SEC	1	KP-1608SEC
20	LED1	KP-1608SURC	1	KP-1608SURC
21	IC9	BMP388	1	BMP388
22	IC8	PCA9306DCU	1	PCA9306DCU
23	J15	PicoBlade_53398-0571	1	RC
24	J19	PicoBlade_53398-0571	1	UART3
25	J17	PicoBlade_53398-0571	1	UART2
26	J12	PicoBlade_53398-0571	1	SWD
27	J9	PicoBlade_53398-0571	1	USB
28	J14	PicoBlade_53398-0771	1	SPI
29	J11	PicoBlade_53398-0771	1	AUXb
30	J10	PicoBlade_53398-0771	1	AUXa
31	J5	PicoBlade_53398-0771	1	SRVb
32	J1	PicoBlade_53398-0371	1	SRVa1
33	J7	PicoBlade_53398-0371	1	SRVa4
34	J6	PicoBlade_53398-0371	1	SRVa3
35	IC3	TPS7A7200RGT	1	TPS7A7200RGT
36	IC1,IC4	LP5912DRV	2	LP5912-3.3DRV
37	L1	XFL4020	1	1µH
38	IC2	TPS621351	1	TPS621351
39	IC5	ICM-20600	1	ICM-20600
40	C6	EIA_3528-21	1	10µF/20V
41	J3	SquareWirePad_SMD_2x4mm	1	GND
42	J2	SquareWirePad_SMD_2x4mm	1	+BAT
43	C37,C3,C10	C_0402	3	10nF
44	D2,D1	PMEG3010AESB	2	PMEG3010AESB
45	IC10	TPS2001DDBV	1	TPS2001DDBV
46	REF**,REF**,REF**,REF**	MountingHole_2.1mm_M2	4	MountingHole_2.1mm_M2
47	R19,R14,R13,R11,R10,R7,R6,R5,R4	R_0402	9	2.2kΩ
48	R18,R17,R16,R15	R_0402	4	390Ω
49	R12	R_0402	1	220kΩ
50	R8,R3	R_0402	2	1.5kΩ
51	R2,R1	R_0402	2	12kΩ
52	IC11	MAX3051EKA	1	MAX3051EKA
53	R9	R_0402	1	120Ω
54	R20	R_0402	1	0Ω
55	C14	EIA_7360-38	1	1000µF/6.3V
56	J21	PicoBlade_53398-0271	1	CAN
57	REF**,REF**,REF**,REF**	SlottedMountingHoleM3_3.1x0.707	4	SlottedMountingHoleM3_3.1x0.707