## Feuille1
STM32NucleoL476RG
PIN	NAME	TYPE	SIDE
CN7-12	+3.3V	pwr	top
CN7-16	+3.3V	pwr	top
CN7-18	+5V	pwr	top
CN10-32	AGND	pwr_in	bottom
CN10-7	AVDD	pwr	top
CN7-7	BOOT0	in	left
CN7-6	E5V	pwr	left
CN7-8	GND	pwr_in	bottom
CN7-19	GND	pwr_in	bottom
CN7-20	GND	pwr_in	bottom
CN7-22	GND	pwr_in	bottom
CN10-9	GND	pwr_in	bottom
CN10-20	GND	pwr_in	bottom
CN7-9	NC	nc	left
CN7-10	NC	nc	left
CN7-11	NC	nc	left
CN7-26	NC	nc	left
CN10-10	NC	nc	right
CN10-36	NC	nc	right
CN10-38	NC	nc	right
CN7-28	PA0	bi	left
CN7-30	PA1	bi	left
CN10-33	PA10	bi	left
CN10-14	PA11	bi	left
CN10-12	PA12	bi	left
CN7-13	PA13	bi	left
CN7-15	PA14	bi	left
CN7-17	PA15	bi	left
CN10-35	PA2	bi	left
CN10-37	PA3	bi	left
CN7-32	PA4	bi	left
CN10-11	PA5	bi	left
CN10-13	PA6	bi	left
CN10-15	PA7	bi	left
CN10-23	PA8	bi	left
CN10-21	PA9	bi	left
CN7-34	PB0	bi	left
CN10-24	PB1	bi	left
CN10-25	PB10	bi	left
CN10-18	PB11	bi	left
CN10-16	PB12	bi	left
CN10-30	PB13	bi	left
CN10-28	PB14	bi	left
CN10-26	PB15	bi	left
CN10-22	PB2	bi	left
CN10-31	PB3	bi	left
CN10-27	PB4	bi	left
CN10-29	PB5	bi	left
CN10-17	PB6	bi	left
CN7-21	PB7	bi	left
CN10-3	PB8	bi	left
CN10-5	PB9	bi	left
CN7-38	PC0	bi	right
CN7-36	PC1	bi	right
CN7-1	PC10	bi	right
CN7-2	PC11	bi	right
CN7-3	PC12	bi	right
CN7-23	PC13	bi	right
CN7-25	PC14	bi	right
CN7-27	PC15	bi	right
CN7-35	PC2	bi	right
CN7-37	PC3	bi	right
CN10-34	PC4	bi	right
CN10-6	PC5	bi	right
CN10-4	PC6	bi	right
CN10-19	PC7	bi	right
CN10-2	PC8	bi	right
CN10-1	PC9	bi	right
CN7-4	PD2	bi	right
CN7-29	PH0	bi	right
CN7-31	PH1	bi	right
CN7-14	RESET	bi	left
CN10-8	U5V	pwr	top
CN7-33	VBAT	pwr_in	left
CN7-5	VDD	pwr	top
CN7-24	VIN	pwr_in	top