## Feuille1
uLCD-24PTU
Pin	Name	Type	Side
H2-1	IO1	bi	right
H2-2	SPK-	out	right
H2-3	IO2	bi	right
H2-4	SPK+	out	right
H2-5	IO3	bi	right
H2-6	SCL	out	right
H2-7	IO4	bi	right
H2-8	SDA	bi	right
H2-9	IO5	bi	right
H2-11	GND	pwr_in	right
H2-13	GND	pwr_in	right
H2-14	+5V	pwr	right
H2-15	BUS7	bi	right
H2-16	AUDIO	bi	right
H2-17	BUS6	bi	right
H2-18	AUDENB	in	right
H2-19	BUS5	bi	right
H2-20	RES	in	right
H2-21	BUS4	bi	right
H2-22	3.3Vout	pwr_out	right
H2-23	BUS3	bi	right
H2-24	RX0	in	right
H2-25	BUS2	bi	right
H2-26	TX0	out	right
H2-27	BUS1	bi	right
H2-28	TX1	out	right
H2-29	BUS0	bi	right
H2-30	RX1	in	right
H2-1	+5V	pwr_in	left
H2-2	+5V	pwr_in	left
H2-3	TX	out	left
H2-4	TX	out	left
H2-5	RX	in	left
H2-6	RX	in	left
H2-7	GND	pwr_in	left
H2-8	GND	pwr_in	left
H2-9	RES	in	left
H2-10	RES	in	left
P1-1	+	pwr_in	left
P1-2	+	pwr_in	left
P1-5	-	pwr_in	left
P1-6	-	pwr_in	left